## vapor pressure vs temperature
Saturation Vapor Pressure of Water as a Function of Temperature | [8 empty] | Saturation Vapor Pressure of Water as a Function of Temperature
Temp (deg C) | Temp (deg F) | Pressure (mm Hg) | T (deg C) | T (deg F) | P (mm Hg) | T (deg C) | T (deg F) | P (mm Hg) | T (deg C) | T (deg F) | P (mm Hg) | T (deg C) | T (deg F) | P (mm Hg) | T (deg C) | T (deg F) | P (mm Hg)
-10 | 14 | 2.1 | 11 | 51.8 | 9.8 | 32 | 89.6 | 35.7 | 53 | 127.4 | 107.2 | 74 | 165.2 | 277.2 | 95 | 203 | 633.9
-9 | 15.8 | 2.3 | 12 | 53.6 | 10.5 | 33 | 91.4 | 37.7 | 54 | 129.2 | 112.5 | 75 | 167 | 289.1 | 96 | 204.8 | 657.6
-8 | 17.6 | 2.5 | 13 | 55.4 | 11.2 | 34 | 93.2 | 39.9 | 55 | 131 | 118 | 76 | 168.8 | 301.4 | 97 | 206.6 | 682.1
-7 | 19.4 | 2.7 | 14 | 57.2 | 12 | 35 | 95 | 42.2 | 56 | 132.8 | 123.8 | 77 | 170.6 | 314.1 | 98 | 208.4 | 707.3
-6 | 21.2 | 2.9 | 15 | 59 | 12.8 | 36 | 96.8 | 44.6 | 57 | 134.6 | 129.8 | 78 | 172.4 | 327.3 | 99 | 210.2 | 733.2
-5 | 23 | 3.2 | 16 | 60.8 | 13.6 | 37 | 98.6 | 47.1 | 58 | 136.4 | 136.1 | 79 | 174.2 | 341 | 100 | 212 | 760
-4 | 24.8 | 3.4 | 17 | 62.6 | 14.5 | 38 | 100.4 | 49.7 | 59 | 138.2 | 142.6 | 80 | 176 | 355.1
-3 | 26.6 | 3.7 | 18 | 64.4 | 15.5 | 39 | 102.2 | 52.4 | 60 | 140 | 149.4 | 81 | 177.8 | 369.7 | 102 | 215.6 | 815.9
-2 | 28.4 | 4 | 19 | 66.2 | 16.5 | 40 | 104 | 55.3 | 61 | 141.8 | 156.4 | 82 | 179.6 | 384.9
-1 | 30.2 | 4.3 | 20 | 68 | 17.5 | 41 | 105.8 | 58.3 | 62 | 143.6 | 163.8 | 83 | 181.4 | 400.6 | 104 | 219.2 | 875.1
0 | 32 | 4.6 | 21 | 69.8 | 18.7 | 42 | 107.6 | 61.5 | 63 | 145.4 | 171.4 | 84 | 183.2 | 416.8
1 | 33.8 | 4.9 | 22 | 71.6 | 19.8 | 43 | 109.4 | 64.8 | 64 | 147.2 | 179.3 | 85 | 185 | 433.6 | 106 | 222.8 | 937.9
2 | 35.6 | 5.3 | 23 | 73.4 | 21.1 | 44 | 111.2 | 68.3 | 65 | 149 | 187.5 | 86 | 186.8 | 450.9
3 | 37.4 | 5.7 | 24 | 75.2 | 22.4 | 45 | 113 | 71.9 | 66 | 150.8 | 196.1 | 87 | 188.6 | 468.7 | 108 | 226.4 | 1004
4 | 39.2 | 6.1 | 25 | 77 | 23.8 | 46 | 114.8 | 75.7 | 67 | 152.6 | 205 | 88 | 190.4 | 487.1
5 | 41 | 6.5 | 26 | 78.8 | 25.2 | 47 | 116.6 | 79.6 | 68 | 154.4 | 214.2 | 89 | 192.2 | 506.1 | 110 | 230 | 1075
6 | 42.8 | 7 | 27 | 80.6 | 26.7 | 48 | 118.4 | 83.7 | 69 | 156.2 | 223.7 | 90 | 194 | 525.8
7 | 44.6 | 7.5 | 28 | 82.4 | 28.3 | 49 | 120.2 | 88 | 70 | 158 | 233.7 | 91 | 195.8 | 546.1 | 112 | 233.6 | 1149
8 | 46.4 | 8 | 29 | 84.2 | 30 | 50 | 122 | 92.5 | 71 | 159.8 | 243.9 | 92 | 197.6 | 567
9 | 48.2 | 8.6 | 30 | 86 | 31.8 | 51 | 123.8 | 97.2 | 72 | 161.6 | 254.6 | 93 | 199.4 | 588.6 | 114 | 237.2 | 1227
10 | 50 | 9.2 | 31 | 87.8 | 33.7 | 52 | 125.6 | 102.1 | 73 | 163.4 | 265.7 | 94 | 201.2 | 610.9